## Sanyo Cell Tech Info
Cell Brand | Ref No. | Size | Capacity | Int Res | Diam | Length | Volume | Weight | Energy/vol | Ener/weigh | Dimratio | Loss at | .Loss at | .Loss at | .Loss at | .Net cap max select
| # = Min Cap | code code | mAh | mOhms | mm | mm | ccm | gr | mAh/mm3 | mAh/gr | L/D | 1A | 10A | 30A | 1A | mA/gr GOOD if > 90% of max
Standard | N50 | AAA | 55 | 55 | 10.5 | 16 | 1.39 | 4 | 39.7 | 13.75 | 1.52 | 5% | 46% | 138% | 4.6% | 13-
Cadnica | N75 | P | 80 | 45 | 13 | 14.5 | 1.92 | 5 | 41.57 | 16 | 1.12 | 4% | 38% | 113% | 3.8% | 15.-
| N110 | AA | 120 | 30 | 14.5 | 17 | 2.81 | 7 | 42.75 | 17.14 | 1.17 | 3% | 25% | 75% | 2.5% | 16-
| N120 | TA | 130 | 34 | 7.8 | 42.5 | 2.03 | 6 | 64.01 | 21.67 | 5.45 | 3% | 28% | 85% | 2.8% | 21.-
| N150 | N | 170 | 27 | 12 | 30 | 3.39 | 9 | 50.1 | 18.89 | 2.5 | 2% | 23% | 68% | 2.3% | 18.-
| N200 | A | 225 | 20 | 17 | 17 | 3.86 | 11 | 58.31 | 20.45 | 1 | 2% | 17% | 50% | 1.7% | 20-
| N250 | AAA | 270 | 24 | 10.5 | 44.5 | 3.85 | 11 | 70.07 | 24.55 | 4.24 | 2% | 20% | 60% | 2% | 24.0-
| N270 | AA | 305 | 15 | 14.5 | 30 | 4.95 | 14 | 61.57 | 21.79 | 2.07 | 1% | 13% | 38% | 1.3% | 21-
| N500 | A | 550 | 9 | 17 | 28 | 6.36 | 19 | 86.54 | 28.95 | 1.65 | 1% | 8% | 23% | 0.8% | 28.7-
| N600 | AA | 650 | 12 | 14.2 | 50.5 | 8 | 23 | 81.27 | 28.26 | 3.56 | 1% | 10% | 30% | 1% | 27.9-
| N650 | SC | 700 | 6 | 23 | 26 1 | 0.8 | 29 | 64.8 | 24.14 | 1.13 | 1% | 5% | 15% | 0.5% | 24.0-
| N1000 | SC | 1100 | 4.8 | 23 | 34 1 | 4.13 | 41 | 77.87 | 26.83 | 1.48 | 0% | 4% | 12% | 0.4% | 26.7-
| N1100 | C | 1250 | 4.6 | 25.8 | 31 1 | 6.21 | 43 | 77.13 | 29.07 | 1.2 | 0% | 4% | 12% | 0.4% | 28.9-
| N1300 | SC | 1450 | 4.2 | 23 | 43 1 | 7.87 | 52 | 81.16 | 27.88 | 1.87 | 0% | 4% | 11% | 0.4% | 27.7-
| N2000 | C | 2200 | 4.1 | 25.8 | 50 2 | 6.14 | 81 | 84.16 | 27.16 | 1.94 | 0% | 3% | 10% | 0.3% | 27.0-
| N4000 | D | 4600 | 3.3 | 33 | 61.5 5 | 2.6 | 160 | 87.45 | 28.75 | 1.86 | 0% | 3% | 8% | 0.3% | 28.6-
| N6 | PT | 130 | 210b | locktype17 | *26*48 2 | 1.44 | 42 | 36.39 | 18.57 | [5 empty] | -
Yellow-red | KR1300 | SC | 1450 | 6 | 23 | 43 1 | 7.87 | 45 | 81.16 | 32.22 | 1.87 | 1% | 5% | 15% | 0.5% | 32.0-
| KR1500 | SC | 1600 | 6 | 23 | 43 1 | 7.87 | 47 | 89.56 | 34.04 | 1.87 | 1% | 5% | 15% | 0.5% | 33.8-
| KR2000 | C | 2200 | 5.2 | 25.8 | 50 2 | 6.14 | 77 | 84.16 | 28.57 | 1.94 | 0% | 4% | 13% | 0.4% | 28.4-
| KR4400 | D | 4800 | 3.8 | 33 | 61.5 5 | 2.6 | 145 | 91.25 | 33.1 | 1.86 | 0% | 3% | 10% | 0.3% | 33.0-
| KR7000 | F | 7500 | 3.4 | 33 | 91 7 | 7.83 | 230 | 96.36 | 32.61 | 2.76 | 0% | 3% | 9% | 0.3% | 32.5-
| KR10000 | M | 12000 | 2.6 | 43 | 91 13 | 2.15 | 400 | 90.81 | 30 | 2.12 | 0% | 2% | 7% | 0.2% | 29.9-
| KR20000 | M | 24000 | 2.5 | 43 | 146 21 | 2.02 | 640 | 113.2 | 37.5 | 3.4 | 0% | 2% | 6% | 0.2% | 37.4-
High Capacity E | N225 | A E | 245 | 20 | 17 | 17 | 3.86 | 11 | 63.49 | 22.27 | 1 | 2% | 17% | 50% | 1.7% | 21.-
Yellow-black | KR600 | A E | 660 | 8.5 | 17 | 28 | 6.36 | 18 | 103.85 | 36.67 | 1.65 | 1% | 7% | 21% | 0.7% | 36.-
| N700 | AA E | 770 | 11 | 14.2 | 50.5 | 8 | 24 | 96.28 | 32.08 | 3.56 | 1% | 9% | 28% | 0.9% | 31.-
| KR800 | AA E | 880 | 12 | 14.2 | 50.5 | 8 | 23 | 110.03 | 38.26 | 3.56 | 1% | 10% | 30% | 1% | 37.8-
| KR950 | AA U | 1000 | 18 | 14.2 | 50.5 | 8 | 23 | 125.04 | 43.48 | 3.56 | 2% | 15% | 45% | 1.5% | 42.8-
| KR1100 | AA E | 1200 | 12 | 14.2 | 65 1 | 0.29 | 30 | 116.57 | 40 | 4.58 | 1% | 10% | 30% | 1% | 39.6-
| KR1000 | A EL | 1100 | 8 | 17 | 43 | 9.76 | 27 | 112.7 | 40.74 | 2.53 | 1% | 7% | 20% | 0.7% | 40.4-
| KR1100 | A EL | 1200 | 9 | 17 | 43 | 9.76 | 28 | 122.95 | 42.86 | 2.53 | 1% | 8% | 23% | 0.8% | 42.5-
| KR1200 | A UL | 1250 | 12 | 17 | 43 | 9.76 | 27 | 128.07 | 46.3 | 2.53 | 1% | 10% | 30% | 1% | 45.8GOOD
| KR1400 | A UL | 1450 | 16 | 17 | 43 | 9.76 | 31 | 148.56 | 46.77 | 2.53 | 1% | 13% | 40% | 1.3% | 46.GOOD
| KR1200 | A E | 1300 | 7.6 | 17 | 50 1 | 1.35 | 30 | 114.55 | 43.33 | 2.94 | 1% | 6% | 19% | 0.6% | 43.0GOOD
| KR1400 | A E | 1450 | 10 | 17 | 50 1 | 1.35 | 31 | 127.76 | 46.77 | 2.94 | 1% | 8% | 25% | 0.8% | 46.3GOOD
| KR1600 | A U | 1700 | 18 | 17 | 50 1 | 1.35 | 35 | 149.79 | 48.57 | 2.94 | 2% | 15% | 45% | 1.5% | 47.8GOOD
| KR1700 | A E | 1850 | 7 | 17 | 67 1 | 5.21 | 42 | 121.65 | 44.05 | 3.94 | 1% | 6% | 18% | 0.6% | 43.7GOOD
| KR1800 | SC E | 2000 | 6.5 | 23 | 43 1 | 7.87 | 47 | 111.95 | 42.55 | 1.87 | 1% | 5% | 16% | 0.5% | 42.3-
| KR2000 | SC E | 2200 | 5.5 | 23 | 50 2 | 0.77 | 59 | 105.9 | 37.29 | 2.17 | 0% | 5% | 14% | 0.5% | 37.-
| KR2300 | SC E | 2550 | 5.5 | 23 | 50 2 | 0.77 | 58 | 122.75 | 43.97 | 2.17 | 0% | 5% | 14% | 0.5% | 43.7GOOD
| KR2400 | C E | 2650 | 5 | 25.8 | 50 2 | 6.14 | 76 | 101.38 | 34.87 | 1.94 | 0% | 4% | 13% | 0.4% | 34.7-
| KR2800 | C E | 3000 | 5.5 | 25.8 | 50 2 | 6.14 | 73 | 114.77 | 41.1 | 1.94 | 0% | 5% | 14% | 0.5% | 40.-
| KR5000 | D EL | 5400 | 3.5 | 33 | 60 5 | 1.32 | 150 | 105.23 | 36 | 1.82 | 0% | 3% | 9% | 0.3% | 35.9-
Fast Charge R | N500 | A R | 550 | 9 | 17 | 28 | 6.36 | 19 | 86.54 | 28.95 | 1.65 | 1% | 8% | 23% | 0.8% | 28.7-
Red | N1000 | SC R | 1100 | 4.5 | 23 | 34 1 | 4.13 | 41 | 77.87 | 26.83 | 1.48 | 0% | 4% | 11% | 0.4% | 26.7-
| N1100 | C R | 1250 | 4.3 | 25.8 | 31 1 | 6.21 | 43 | 77.13 | 29.07 | 1.2 | 0% | 4% | 11% | 0.4% | 28.9-
| N1300 | SC R | 1450 | 4 | 23 | 43 1 | 7.87 | 52 | 81.16 | 27.88 | 1.87 | 0% | 3% | 10% | 0.3% | 27.7-
| N1400 | SC R | 1500 | 4 | 23 | 43 1 | 7.87 | 53 | 83.96 | 28.3 | 1.87 | 0% | 3% | 10% | 0.3% | 28.-
| N1700 | SC R | 1850 | 4 | 23 | 43 1 | 7.87 | 54 | 103.55 | 34.26 | 1.87 | 0% | 3% | 10% | 0.3% | 34.-
| N1800 | SC R | 2000 | 4 | 23 | 50 2 | 0.77 | 60 | 96.28 | 33.33 | 2.17 | 0% | 3% | 10% | 0.3% | 33.2-
| N2000 | C R | 2200 | 3.8 | 25.8 | 50 2 | 6.14 | 81 | 84.16 | 27.16 | 1.94 | 0% | 3% | 10% | 0.3% | 27.0-
| N2500 | C R | 2500 | 3.4 | 25.8 | 50 2 | 6.14 | 81 | 95.64 | 30.86 | 1.94 | 0% | 3% | 9% | 0.3% | 30.7-
| N2800 | D R | 3000 | 3.5 | 33 | 44 3 | 7.63 | 120 | 79.72 | 25 | 1.33 | 0% | 3% | 9% | 0.3% | 24.9-
| N4000 | D R | 4300 | 2.8 | 33 | 61.5 5 | 2.6 | 160 | 81.75 | 26.88 | 1.86 | 0% | 2% | 7% | 0.2% | 26.-
Special RC | N1700 | SC RC (old | 1700 | 3.6 | 23 | 43 1 | 7.87 | 54 | 95.16 | 31.48 | 1.87 | 0% | 3% | 9% | 0.3% | 31.-
Black | N1700 | SC RC | 1900 | 3.6 | 23 | 43 1 | 7.87 | 56 | 106.35 | 33.93 | 1.87 | 0% | 3% | 9% | 0.3% | 33.8-